## Sheet1
Input level VRMS | Hz | THD&N | SNR | Sep L-R | Remark
0.1 | 400 | 0.165
0.2 | 400 | 0.131
0.3 | 400 | 0.123
0.4 | 400 | 0.124
0.5 | 400 | 0.129
0.6 | 400 | 0.336
0.7 | 400 | 1.091
0.8 | 400 | 1.441
0.9 | 400 | 1.903
1 | 400 | 2.28
0.1 | 1000 | 0.209 | -54.8 | -45 | Engaging 300Hz HP didn't change SNR much in stereo
0.2 | 1000 | 0.159 | -60.2 | -45.4
0.3 | 1000 | 0.15 | -64 | -46.4
0.4 | 1000 | 0.157 | -66.2 | -46.9
0.5 | 1000 | 0.175 | -68.6 | -46.2
0.6 | 1000 | 0.161 | -69.6 | -43.2
0.7 | 1000 | 0.437 | -71 | -36.1 | THD starting to affect separation from here on
0.8 | 1000 | 0.551 | -70.5 | -30.8
0.9 | 1000 | 0.72 | -73.2 | -26.7
1 | 1000 | 0.775 | -74.3 | -19.6
0.1 | 5000 | 0.45
0.2 | 5000 | 0.59
0.3 | 5000 | 0.61
0.4 | 5000 | 0.64
0.5 | 5000 | 0.69
0.6 | 5000 | 0.92
0.7 | 5000 | 2.23
0.8 | 5000 | 4.45
0.9 | 5000 | 5.85
1 | 5000 | 5.08
MONO
0.1 | 1000 | 0.077 | -61.1 |  | Another 3-4dB of SNR if AA501 300Hz 3rd order HP is engaged, so there is some hum in mono. Can't account for this.
0.2 | 1000 | 0.045 | -67.5
0.3 | 1000 | 0.05 | -70.4
0.4 | 1000 | 0.067 | -73.3
0.5 | 1000 | 0.085 | -74.9
0.6 | 1000 | 0.112 | -76.5
0.7 | 1000 | 0.1473 | -78
0.8 | 1000 | 0.204 | -79.2
0.9 | 1000 | 0.261 | -80
1 | 1000 | 1.35 | -81.4 |  | -86 SNR with 300Hz HP