## Dyna FM3
|  | Correct 75uS | Original | PCE555001 by itself, 600ohm source | FM3Zone PEC in situ | Comments
F | log(F) | dB | dB | dB | dB
10 | 1 | 0 | 0 |  | 0 | Crossover distortion evident
20 | 1.301 | 0 | 0.6 |  | 0
50 | 1.699 | 0 | 0.6 |  | 0.2
100 | 2 | 0 | 0.8 |  | 0.8 | Too high
200 | 2.301 | 0 | 0.8 |  | 0.8 | Too high
500 | 2.699 | 0 | 0.4 |  | 0.8
1000 | 3 | 0 | -0.2 | 0 | -0.4
2000 | 3.301 | -3 | -2.3 | -0.9 | -2.8 | Both original and FM3Zone are too bright from here to 5kHz
5000 | 3.699 | -8 | -7.8 | -4.9 | -6.4
10000 | 4 | -13.2 | -13.8 | -10.3 | -11 | Original is too dull from here to 15kHz; FM3Zone is too bright
15000 | 4.1761 | -16.8 | -17.6 | -15.6 | -16
19000 | 4.2788 |  | -17.6 | -19.3 | -16.8 | FM3Zone slightly better 19k pilot rejection
20000 | 4.301 |  | -19.5 |  | -20.2
23000 | 4.3617 |  |  | -23.3 | -21.8
38000 | 4.5798 |  | -34.1 | -52.6 | -30.8 | PEC by itself is superb at 38kHz rejection but not so in circuit; FM3Zone is worse still
50000 | 4.699 |  | -32 | -52.6 | -29.6
53000 | 4.7243 |  | -32.5 | -30.3 | -30.8