## RIAAcurve
RIAA curve calculations for 20-20000Hz
0dB point is at 1000 Hz
1000 | 26.023 | 0.87095 | 6.9829 | 0.0017335 | -19.911 | -19.9093
|  |  |  | Optional time constant | standard | Enhanced | Asymptoot V. 6dB/octaaf
Freq (X-axis) | T1 | T2 | T3 | T4 | T3-T1-T2 | T3+T4-T1-T2
10 | 0.00318 | 7.5e-05 | 0.000318 | 3.18e-06 | dB | dB
[5 empty] | Standard RIAA | Enhanced RIAA | 19.92 | 20 Hz | Flat curve
20 | 0.64341 | 0.00038575 | 0.0069297 | 6.9352e-07 | 19.2741 | 19.2724 | 19.92
21.4355 | 0.73144 | 0.00044311 | 0.0079591 | 7.9664e-07 | 19.1871 | 19.1854 | 19.92
22.974 | 0.8304 | 0.00050899 | 0.0091414 | 9.151e-07 | 19.0892 | 19.0875 | 19.92
24.6229 | 0.94137 | 0.00058468 | 0.010499 | 1.0512e-06 | 18.9796 | 18.9778 | 19.92
26.3902 | 1.0654 | 0.00067161 | 0.012058 | 1.2075e-06 | 18.857 | 18.8552 | 19.92
28.2843 | 1.2037 | 0.00077147 | 0.013848 | 1.387e-06 | 18.7204 | 18.7187 | 19.92
30.3143 | 1.3573 | 0.00088617 | 0.015904 | 1.5933e-06 | 18.5688 | 18.567 | 19.92
32.4901 | 1.5272 | 0.0010179 | 0.018264 | 1.8302e-06 | 18.401 | 18.3993 | 19.92
34.822 | 1.7146 | 0.0011693 | 0.020973 | 2.1024e-06 | 18.2162 | 18.2145 | 19.92
37.3213 | 1.9203 | 0.0013431 | 0.024083 | 2.415e-06 | 18.0135 | 18.0117 | 19.92
40 | 2.1451 | 0.0015428 | 0.027653 | 2.7741e-06 | 17.792 | 17.7903 | 19.92
42.8709 | 2.3898 | 0.0017722 | 0.031749 | 3.1866e-06 | 17.5512 | 17.5494 | 19.92
45.9479 | 2.6549 | 0.0020356 | 0.036451 | 3.6604e-06 | 17.2906 | 17.2888 | 19.92
49.2458 | 2.9406 | 0.0023382 | 0.041845 | 4.2047e-06 | 17.0099 | 17.0082 | 19.92 | 50 Hz | 6dB/Octave | Breakpoint
52.7803 | 3.2472 | 0.0026858 | 0.048033 | 4.8299e-06 | 16.7091 | 16.7074 | 19.32
56.5685 | 3.5746 | 0.0030851 | 0.05513 | 5.5481e-06 | 16.3885 | 16.3867 | 18.72
60.6287 | 3.9225 | 0.0035436 | 0.063268 | 6.3731e-06 | 16.0482 | 16.0465 | 18.12
64.9802 | 4.2905 | 0.0040703 | 0.072598 | 7.3208e-06 | 15.689 | 15.6873 | 17.52
69.644 | 4.6781 | 0.0046752 | 0.08329 | 8.4094e-06 | 15.3116 | 15.3098 | 16.92
74.6426 | 5.0843 | 0.00537 | 0.09554 | 9.6599e-06 | 14.9169 | 14.9151 | 16.32
80 | 5.5084 | 0.0061679 | 0.10957 | 1.1096e-05 | 14.506 | 14.5043 | 15.72
85.7419 | 5.9494 | 0.0070843 | 0.12563 | 1.2746e-05 | 14.0802 | 14.0785 | 15.12
91.8959 | 6.4062 | 0.0081368 | 0.144 | 1.4642e-05 | 13.6407 | 13.639 | 14.52
98.4916 | 6.8777 | 0.0093454 | 0.16501 | 1.6819e-05 | 13.189 | 13.1873 | 13.92
105.5606 | 7.3628 | 0.010733 | 0.18902 | 1.932e-05 | 12.7265 | 12.7248 | 13.32
113.1371 | 7.8604 | 0.012327 | 0.21644 | 2.2193e-05 | 12.2547 | 12.253 | 12.72
121.2573 | 8.3695 | 0.014157 | 0.24772 | 2.5493e-05 | 11.7751 | 11.7734 | 12.12
129.9604 | 8.8889 | 0.016258 | 0.28338 | 2.9283e-05 | 11.2892 | 11.2875 | 11.52
139.2881 | 9.4178 | 0.018671 | 0.32399 | 3.3638e-05 | 10.7986 | 10.7969 | 10.92
149.2853 | 9.9551 | 0.02144 | 0.37016 | 3.8639e-05 | 10.3047 | 10.303 | 10.32
160 | 10.5 | 0.024619 | 0.42261 | 4.4385e-05 | 9.809 | 9.8074 | 9.72
171.4838 | 11.0516 | 0.028268 | 0.48208 | 5.0985e-05 | 9.3132 | 9.3115 | 9.12
183.7917 | 11.6093 | 0.032456 | 0.5494 | 5.8566e-05 | 8.8186 | 8.817 | 8.52
196.9831 | 12.1724 | 0.037261 | 0.62547 | 6.7275e-05 | 8.3268 | 8.3252 | 7.92
211.1213 | 12.7402 | 0.042775 | 0.71124 | 7.7278e-05 | 7.8392 | 7.8376 | 7.32
226.2742 | 13.3123 | 0.0491 | 0.80771 | 8.877e-05 | 7.3574 | 7.3557 | 6.72
242.5147 | 13.888 | 0.056354 | 0.91595 | 0.00010197 | 6.8826 | 6.8809 | 6.12
259.9208 | 14.4671 | 0.064671 | 1.037 | 0.00011713 | 6.4163 | 6.4147 | 5.52
278.5762 | 15.049 | 0.074206 | 1.1721 | 0.00013455 | 5.9599 | 5.9583 | 4.92
298.5706 | 15.6334 | 0.085133 | 1.3222 | 0.00015456 | 5.5147 | 5.5131 | 4.32
320 | 16.2201 | 0.097651 | 1.4885 | 0.00017754 | 5.0818 | 5.0802 | 3.72
342.9675 | 16.8087 | 0.11199 | 1.672 | 0.00020394 | 4.6623 | 4.6608 | 3.12
367.5835 | 17.399 | 0.12839 | 1.8736 | 0.00023426 | 4.2572 | 4.2557 | 2.52
393.9662 | 17.9908 | 0.14717 | 2.0942 | 0.00026909 | 3.8672 | 3.8657 | 1.92
422.2425 | 18.584 | 0.16863 | 2.3344 | 0.00030911 | 3.4929 | 3.4914 | 1.32
452.5483 | 19.1782 | 0.19315 | 2.595 | 0.00035507 | 3.1346 | 3.1332 | 0.72
485.0293 | 19.7735 | 0.22116 | 2.8762 | 0.00040786 | 2.7926 | 2.7912 | 0.12 | 500Hz | Flat curve | Breakpoint
519.8415 | 20.3696 | 0.2531 | 3.1782 | 0.00046851 | 2.4665 | 2.4652 | 0.12
557.1524 | 20.9665 | 0.28951 | 3.501 | 0.00053817 | 2.156 | 2.1548 | 0.12
597.1411 | 21.5641 | 0.33095 | 3.8445 | 0.00061819 | 1.8605 | 1.8594 | 0.12
640 | 22.1622 | 0.37808 | 4.2082 | 0.00071011 | 1.5789 | 1.5779 | 0.12
685.935 | 22.7609 | 0.43159 | 4.5915 | 0.00081569 | 1.31 | 1.3091 | 0.12
735.1669 | 23.3599 | 0.49226 | 4.9937 | 0.00093697 | 1.0525 | 1.0517 | 0.12
787.9324 | 23.9594 | 0.56091 | 5.4139 | 0.0010763 | 0.80464 | 0.80398 | 0.12
844.4851 | 24.5592 | 0.63846 | 5.8513 | 0.0012363 | 0.56465 | 0.56415 | 0.12
905.0967 | 25.1593 | 0.72587 | 6.3047 | 0.0014201 | 0.33056 | 0.33025 | 0.12
970.0586 | 25.7596 | 0.82415 | 6.7731 | 0.0016312 | 0.10031 | 0.10021 | 0.12
1039.6831 | 26.3602 | 0.93436 | 7.2553 | 0.0018737 | -0.12823 | -0.12809 | 0.12
1114.3047 | 26.961 | 1.0576 | 7.7503 | 0.0021523 | -0.35725 | -0.35683 | 0.12
1194.2822 | 27.5619 | 1.195 | 8.2569 | 0.0024722 | -0.58892 | -0.58818 | 0.12
1280 | 28.163 | 1.3476 | 8.7742 | 0.0028397 | -0.82537 | -0.82426 | 0.12
1371.87 | 28.7642 | 1.5166 | 9.3011 | 0.0032618 | -1.0687 | -1.0671 | 0.12
1470.3339 | 29.3655 | 1.7029 | 9.8366 | 0.0037466 | -1.3207 | -1.3187 | 0.12
1575.8648 | 29.9669 | 1.9074 | 10.3799 | 0.0043035 | -1.5834 | -1.5809 | 0.12
1688.9701 | 30.5684 | 2.1311 | 10.9301 | 0.0049431 | -1.8584 | -1.8552 | 0.12
1810.1934 | 31.17 | 2.3746 | 11.4865 | 0.0056776 | -2.147 | -2.143 | 0.12
1940.1172 | 31.7716 | 2.6384 | 12.0485 | 0.0065212 | -2.4505 | -2.4457 | 0.12
2079.3661 | 32.3733 | 2.9229 | 12.6153 | 0.0074901 | -2.7698 | -2.7641 | 0.12 | 2122Hz | 6dB / octave | Breakpoint
2228.6094 | 32.975 | 3.2283 | 13.1865 | 0.0086027 | -3.1057 | -3.0989 | -0.48
2388.5645 | 33.5768 | 3.5544 | 13.7615 | 0.0098805 | -3.4587 | -3.4505 | -1.08
2560 | 34.1786 | 3.9011 | 14.3398 | 0.011348 | -3.8288 | -3.8192 | -1.68
2743.7401 | 34.7804 | 4.2679 | 14.9212 | 0.013033 | -4.2162 | -4.2049 | -2.28
2940.6678 | 35.3823 | 4.6543 | 15.5051 | 0.014967 | -4.6205 | -4.6073 | -2.88
3151.7297 | 35.9842 | 5.0595 | 16.0913 | 0.017188 | -5.0414 | -5.0259 | -3.48
3377.9403 | 36.5861 | 5.4825 | 16.6795 | 0.019739 | -5.4781 | -5.4601 | -4.08
3620.3867 | 37.1881 | 5.9225 | 17.2695 | 0.022666 | -5.9301 | -5.9092 | -4.68
3880.2344 | 37.79 | 6.3784 | 17.861 | 0.026026 | -6.3964 | -6.3721 | -5.28
4158.7323 | 38.392 | 6.849 | 18.4538 | 0.029883 | -6.8762 | -6.848 | -5.88
4457.2189 | 38.994 | 7.3334 | 19.0478 | 0.034309 | -7.3685 | -7.3359 | -6.48
4777.1289 | 39.596 | 7.8303 | 19.6429 | 0.039388 | -7.8723 | -7.8347 | -7.08
5120 | 40.198 | 8.3387 | 20.2388 | 0.045214 | -8.3868 | -8.3433 | -7.68
5487.4801 | 40.8 | 8.8575 | 20.8356 | 0.051898 | -8.9109 | -8.8607 | -8.28
5881.3356 | 41.402 | 9.3858 | 21.433 | 0.059562 | -9.4438 | -9.386 | -8.88
6303.4594 | 42.004 | 9.9227 | 22.031 | 0.068349 | -9.9846 | -9.918 | -9.48
6755.8805 | 42.606 | 10.4671 | 22.6295 | 0.078422 | -10.5326 | -10.4559 | -10.08
7240.7734 | 43.208 | 11.0184 | 23.2285 | 0.089963 | -11.0869 | -10.9986 | -10.68
7760.4688 | 43.8101 | 11.5757 | 23.8279 | 0.10318 | -11.6469 | -11.5454 | -11.28
8317.4645 | 44.4121 | 12.1385 | 24.4277 | 0.11832 | -12.212 | -12.0954 | -11.88
8914.4378 | 45.0142 | 12.7061 | 25.0277 | 0.13564 | -12.7815 | -12.6476 | -12.48
9554.2578 | 45.6162 | 13.2779 | 25.628 | 0.15545 | -13.3551 | -13.2014 | -13.08
10240 | 46.2182 | 13.8534 | 26.2285 | 0.1781 | -13.9322 | -13.7558 | -13.68
10974.9603 | 46.8203 | 14.4323 | 26.8292 | 0.20397 | -14.5123 | -14.3101 | -14.28
11762.6712 | 47.4223 | 15.014 | 27.4301 | 0.2335 | -15.0952 | -14.8635 | -14.88
12606.9188 | 48.0244 | 15.5983 | 28.0312 | 0.26717 | -15.6806 | -15.4151 | -15.48
13511.761 | 48.6264 | 16.1849 | 28.6323 | 0.30553 | -16.268 | -15.9642 | -16.08
14481.5469 | 49.2285 | 16.7734 | 29.2336 | 0.34918 | -16.8572 | -16.5098 | -16.68
15520.9376 | 49.8305 | 17.3636 | 29.835 | 0.39879 | -17.4481 | -17.0511 | -17.28
16634.9291 | 50.4326 | 17.9553 | 30.4365 | 0.45508 | -18.0404 | -17.5871 | -17.88
17828.8755 | 51.0347 | 18.5484 | 31.038 | 0.51885 | -18.634 | -18.1169 | -18.48
19108.5157 | 51.6367 | 19.1426 | 31.6397 | 0.59097 | -19.2286 | -18.6394 | -19.08
20480 | 52.2388 | 19.7378 | 32.2413 | 0.67237 | -19.8242 | -19.1536 | -19.68
21949.9205 | 52.8408 | 20.3339 | 32.8431 | 0.76402 | -20.4206 | -19.6583 | -20.28
23525.3423 | 53.4429 | 20.9307 | 33.4448 | 0.86696 | -21.0178 | -20.1525 | -20.88
25213.8376 | 54.0449 | 21.5283 | 34.0466 | 0.98228 | -21.6155 | -20.635 | -21.48
27023.522 | 54.647 | 22.1264 | 34.6485 | 1.1111 | -22.2139 | -21.1045 | -22.08
28963.0938 | 55.2491 | 22.725 | 35.2503 | 1.2545 | -22.8127 | -21.5599 | -22.68
31041.8753 | 55.8511 | 23.324 | 35.8522 | 1.4135 | -23.4119 | -22.0001 | -23.28
33269.8582 | 56.4532 | 23.9235 | 36.4541 | 1.5893 | -24.0115 | -22.4239 | -23.88
35657.7511 | 57.0552 | 24.5233 | 37.0561 | 1.7829 | -24.6114 | -22.8303 | -24.48
38217.0313 | 57.6573 | 25.1233 | 37.658 | 1.995 | -25.2116 | -23.2183 | -25.08
40960 | 58.2593 | 25.7237 | 38.26 | 2.2266 | -25.812 | -23.5871 | -25.68
43899.841 | 58.8614 | 26.3242 | 38.862 | 2.4782 | -26.4126 | -23.9362 | -26.28
47050.6846 | 59.4635 | 26.925 | 39.464 | 2.7503 | -27.0135 | -24.2649 | -26.88
50427.6752 | 60.0655 | 27.5259 | 40.0659 | 3.0432 | -27.6144 | -24.573 | -27.48
54047.044 | 60.6676 | 28.127 | 40.668 | 3.3569 | -28.2156 | -24.8604 | -28.08 | 50000 Hz | Flat curve | Breakpoint
57926.1875 | 61.2696 | 28.7281 | 41.27 | 3.6914 | -28.8168 | -25.1272 | -28.08
62083.7506 | 61.8717 | 29.3295 | 41.872 | 4.0462 | -29.4182 | -25.3737 | -28.08
66539.7163 | 62.4738 | 29.9309 | 42.474 | 4.421 | -30.0196 | -25.6003 | -28.08
71315.5021 | 63.0758 | 30.5323 | 43.076 | 4.815 | -30.6211 | -25.8078 | -28.08
76434.0627 | 63.6779 | 31.1339 | 43.6781 | 5.2275 | -31.2227 | -25.997 | -28.08
81920 | 64.2799 | 31.7355 | 44.2801 | 5.6575 | -31.8244 | -26.1686 | -28.08
87799.6821 | 64.882 | 32.3372 | 44.8821 | 6.104 | -32.4261 | -26.3238 | -28.08
94101.3692 | 65.4841 | 32.9389 | 45.4842 | 6.5659 | -33.0278 | -26.4636 | -28.08
100855.3503 | 66.0861 | 33.5407 | 46.0862 | 7.0422 | -33.6296 | -26.5891 | -28.08
108094.0881 | 66.6882 | 34.1425 | 46.6883 | 7.5317 | -34.2314 | -26.7014 | -28.08
115852.375 | 67.2902 | 34.7444 | 47.2903 | 8.0334 | -34.8333 | -26.8016 | -28.08
124167.5011 | 67.8923 | 35.3462 | 47.8924 | 8.5461 | -35.4352 | -26.8908 | -28.08
133079.4326 | 68.4944 | 35.9481 | 48.4944 | 9.0689 | -36.0371 | -26.9699 | -28.08
142631.0043 | 69.0964 | 36.5501 | 49.0965 | 9.6007 | -36.639 | -27.04 | -28.08
152868.1253 | 69.6985 | 37.152 | 49.6985 | 10.1407 | -37.2409 | -27.102 | -28.08
163840 | 70.3005 | 37.7539 | 50.3006 | 10.688 | -37.8429 | -27.1566 | -28.08
175599.3641 | 70.9026 | 38.3559 | 50.9026 | 11.2418 | -38.4449 | -27.2048 | -28.08
188202.7385 | 71.5047 | 38.9579 | 51.5047 | 11.8014 | -39.0468 | -27.2472 | -28.08
201710.7007 | 72.1067 | 39.5599 | 52.1067 | 12.3662 | -39.6488 | -27.2844 | -28.08
216188.1761 | 72.7088 | 40.1619 | 52.7088 | 12.9355 | -40.2508 | -27.3171 | -28.08
231704.7501 | 73.3108 | 40.7639 | 53.3109 | 13.5089 | -40.8528 | -27.3457 | -28.08
248335.0023 | 73.9129 | 41.3659 | 53.9129 | 14.0858 | -41.4549 | -27.3708 | -28.08
266158.8652 | 74.515 | 41.9679 | 54.515 | 14.6659 | -42.0569 | -27.3927 | -28.08
285262.0086 | 75.117 | 42.5699 | 55.117 | 15.2487 | -42.6589 | -27.412 | -28.08
305736.2507 | 75.7191 | 43.172 | 55.7191 | 15.8339 | -43.2609 | -27.4287 | -28.08
327680 | 76.3211 | 43.774 | 56.3211 | 16.4213 | -43.863 | -27.4434 | -28.08
351198.7282 | 76.9232 | 44.376 | 56.9232 | 17.0105 | -44.465 | -27.4562 | -28.08
376405.477 | 77.5253 | 44.9781 | 57.5253 | 17.6014 | -45.0671 | -27.4674 | -28.08